## BM CLIA2S
REGISTROS CON VARIADOR ABB BEAM - ACTUAL
Tag Name | Address | Data Type | Description | Observaciones SLACOL | Observaciones y respuestas
EI_XXXX1 | 400108 | Word | Tension Bus DC (VDC) | Confirmado
EI_XXXX2 | 400110 | Word | Output Voltage | Confirmado
FY_XXXX1 | 400321 | Word | Rata de Produccion (bpd) | Agregaremos el registro.
II_XXXX1 | 400104 | Word | Corriente Motor (AMP) | Confirmado.
JI_XXXX1 | 400906 | Word | Energia Consumida Motor (kWh) | Energia consumida por el motor en KWh, no esta en el mapa actual. Agregaremos el registro.
JI_XXXX2 | 400907 | Word | Energia Regenerada (kWh) | Agregaremos el registro.
JI_XXXX3 | 400114 | Word | Contador Kilowatts Hora (kWh) | Agregaremos el registro.
JI_XXXX4 | 400301 | Short | Potencia Instantanea (hp) | Agregaremos el registro.
JI_XXXX5 | 409909 | Word | Potencia Nominal Motor (hp) | Agregaremos el registro.
SI_XXXX1 | 400305 | Word | Velocidad de la unidad (SPM) | Confirmado, cambiaremos la unidad a SPM x 10.
SI_XXXX2 | 400103 | Word | Frecuencia del motor (Hz) | Registro ausente, lo agregaremos.
SI_XXXX3 | 400121 | Word | VFD maximo | Confirmar. Referencia de velocidad escritura o de lectura.
SI_XXXX4 | 400002 | Short | VFD minimo
TI_XXXX1 | 400111 | Word | Temperatura VSD (°C) | unidades °C
TI_XXXX2 | 400116 | Word | Temperatura Motor (°C) | Confirmar si aplica para balancín, si es asi, confirmar si este dato es entregado a traves de instrumentación. | Este valor es calcualdo, por que no es posible tomar la temperatura
WI_XXXX1 | 400105 | Short | Torque Motor (%) | Agregaremos el registro.
LI_XXXX1 | 32614 | Word | llenado de bomba
PIT_XXXX1 | 30053 | Float | Presion en cabeza de tubing THP
PIT_XXXX2 | 30063 | Float | Presion en cabeza de casing CHP
PY_XXXX1 | 39703 | Float | Presion actual intake de la bomba
LY_XXXX2 | 32222 | Float | Sumergencia total Instantanea
PY_XXXX3_AVG | 32200 | Float | THP Promedio
PY_XXXX4_MIN | 32202 | Float | THP minimo
PY_XXXX5_MAX | 32204 | Float | THP maximo
YI_XXXX1 | 400214 | Word | RunStatus | Status. 0 - SRP RUNNING 1 - SRP STOPPED 2 - VSD ALARM 3 - GENERAL FAULT 4 - COMM. FAULT PF755 5 - TURNED OFF
YI_XXXX2 | 400217 | Word | Palabra de alarmas tabla 8- pagina 126 | Favor compartir la tabla de alarmas, confirmaremos cuales están disponibles en el CILA2S® y se le asignara registro correspondiente. | Esta es la tabla de alarmas que nos de el variador de ustedes, ustedes deben tener una tabla de alarmas que estan asociados aun registro modbus, con una palabra de 16bits. confirmar esta palabra de alarmas en el docuemnto adjunto manual de donde se tomaron estas tablas, verificar en su variado que podamos traer las mismas alarmas
YI_XXXX3 | 400218 | Word | Palabra de alarmas tabla 9 - pagina 127 | Favor compartir la tabla de alarmas, confirmaremos cuales están disponibles en el CILA2S® y se le asignara registro correspondiente.
YI_XXXX4 | 400219 | Word | Palabra de alarmas tabla 10 - pagina 128 | Favor compartir la tabla de alarmas, confirmaremos cuales están disponibles en el CILA2S® y se le asignara registro correspondiente.
YI_XXXX5 | 400215 | Word | PALABRA DE ESTADO BOMBA TABLA 6 - PAG 125 | Favor compartir bits de palabras de estado para configurarlo en el CILA2S®. | Esto es importante, muestra todos los estados de la bomba: si es ta en running, si esta apagado,homologar esto en su variador que pueda traer esta informacion | Si el modo local remoto se puede cambiar remoto y confirmar si esta asociado a un selector externo
YI_XXXX7 | 400001 | Word | palabra de control | Favor compartir bits de palabra de control para configurarlo en el CILA2S®. | Aqui esta contenido start-stop y reset de alarmas, bit 3 en 1 para arrancar, bit3 en 0 para parar , bit 7 en 1 para resetear alarmas, bit 7 en 0 para normalizar alarmas